## 二厂
城镇公共供水厂水质检测月报表
所属市县 |  | 株洲市 | 供水厂名称 |  | 株洲市二水厂
供水厂水质检测能力（项） |  | 106 |  | 填报时期： 2022年12月份
序号 | 项目 | 检测次数 | 合格次数 | 合格率（%） | 最大值 | 平均值 | 最小值
序号 | 项目 | 检测次数 | 合格次数 | 合格率（%） | 最大值 | 平均值 | 最小值
1 | 总大肠菌群(CFU/100mL) | 31 | 31 | 100 | 未检出 | 未检出 | 未检出
2 | 耐热大肠菌群(CFU/100mL) | 31 | 31 | 100 | 未检出 | 未检出 | 未检出
3 | 大肠埃希氏菌(CFU/100mL) | 1 | 1 | 100 | / | 未检出 | /
4 | 菌落总数(CFU/mL) | 31 | 31 | 100 | 7 | 2 | 未检出
5 | 总α放射性(Bq/L) | 1 | 1 | 100 | / | 0.018 | /
6 | 总β放射性(Bq/L) | 1 | 1 | 100 | / | 0.096 | /
7 | 砷(ug/L) | 1 | 1 | 100 | / | 3.47 | /
8 | 镉(ug/L) | 1 | 1 | 100 | / | <0.02 | /
9 | 铬（六价）(mg/L) | 1 | 1 | 100 | / | <0.004 | /
10 | 铅(ug/L) | 1 | 1 | 100 | / | <0.01 | /
11 | 汞(ug/L) | 1 | 1 | 100 | / | 0.031 | /
12 | 硒(ug/L) | 1 | 1 | 100 | / | 0.11 | /
13 | 氰化物(mg/L) | 1 | 1 | 100 | / | <0.002 | /
14 | 硝酸盐（以N计）(mg/L) | 1 | 1 | 100 | / | 1.69 | /
15 | 三氯甲烷(ug/L) | 1 | 1 | 100 | / | 0.78 | /
16 | 四氯化碳(ug/L) | 1 | 1 | 100 | / | <0.05 | /
17 | 游离余氯(mg/L) | 310 | 310 | 100 | 0.8 | 0.63 | 0.4
18 | 甲醛(mg/L) | 1 | 1 | 100 | / | <0.05 | /
19 | 色度(度) | 310 | 310 | 100 | <5 | <5 | <5
20 | 浑浊度(NTU) | 310 | 310 | 100 | 0.189 | 0.115 | 0.068
21 | 臭和味(级） | 310 | 310 | 100 | 0 | 0 | 0
22 | 肉眼可见物（描述） | 310 | 310 | 100 | 0 | 0 | 0
23 | pH | 1 | 1 | 100 | / | 7.58 | /
24 | 铝(mg/L) | 1 | 1 | 100 | / | 0.02 | /
25 | 铁(mg/L) | 1 | 1 | 100 | / | <0.0005 | /
26 | 锰(mg/L) | 1 | 1 | 100 | / | <0.00003 | /
27 | 铜(ug/L) | 1 | 1 | 100 | / | <0.005 | /
28 | 锌(mg/L) | 1 | 1 | 100 | / | <0.0006 | /
29 | 氯化物(mg/L) | 1 | 1 | 100 | / | 15.8 | /
30 | 硫酸盐(mg/L) | 1 | 1 | 100 | / | 33.2 | /
31 | 溶解性固体(mg/L) | 1 | 1 | 100 | / | 152 | /
32 | 总硬度（以CaCO3计） | 1 | 1 | 100 | / | 98.7 | /
33 | 耗氧量（CODmn法）(mg/L) | 93 | 93 | 100 | 1.8 | 0.115 | 0.068
34 | 挥发酚（以苯酚计）(mg/L) | 1 | 1 | 100 | / | <0.002 | /
35 | 阴离子合成洗涤剂(mg/L) | 1 | 1 | 100 | / | <0.05 | /
36 | 氟化物(mg/L) | 1 | 1 | 100 | / | 0.24 | /
37 | 总氯(mg/L) | 310 | 310 | 100 | 0.85 | 0.68 | 0.45
38 | 臭氧(mg/L) | 1 | 1 | 100 | / | 0.04 | /
39 | 溴酸盐(mg/L) | 1 | 1 | 100 | / | <0.002 | /

## 三厂
城镇公共供水厂水质检测月报表
所属市县 |  | 株洲市 | 供水厂名称 |  | 株洲市三水厂
供水厂水质检测能力（项） |  | 106 |  | 填报时期： 2022年12月份
序号 | 项目 | 检测次数 | 合格次数 | 合格率（%） | 最大值 | 平均值 | 最小值
1 | 总大肠菌群(CFU/100mL) | 31 | 31 | 100 | 未检出 | 未检出 | 未检出
2 | 耐热大肠菌群(CFU/100mL) | 31 | 31 | 100 | 未检出 | 未检出 | 未检出
3 | 大肠埃希氏菌(CFU/100mL) | 1 | 1 | 100 | / | 未检出 | 未检出
4 | 菌落总数(CFU/mL) | 31 | 31 | 100 | 3 | <1 | 未检出
5 | 总α放射性(Bq/L) | 1 | 1 | 100 | / | <0.016 | /
6 | 总β放射性(Bq/L) | 1 | 1 | 100 | / | 0.084 | /
7 | 砷(ug/L) | 1 | 1 | 100 | / | 3.26 | /
8 | 镉(ug/L) | 1 | 1 | 100 | / | <0.02 | /
9 | 铬（六价）(mg/L) | 1 | 1 | 100 | / | <0.004 | /
10 | 铅(ug/L) | 1 | 1 | 100 | / | <0.01 | /
11 | 汞(ug/L) | 1 | 1 | 100 | / | 0.033 | /
12 | 硒(ug/L) | 1 | 1 | 100 | / | 0.1 | /
13 | 氰化物(mg/L) | 1 | 1 | 100 | / | <0.002 | /
14 | 硝酸盐（以N计）(mg/L) | 1 | 1 | 100 | / | 1.6 | /
15 | 三氯甲烷(ug/L) | 1 | 1 | 100 | / | 4.05 | /
16 | 四氯化碳(ug/L) | 1 | 1 | 100 | / | <0.05 | /
17 | 游离余氯(mg/L) | 248 | 248 | 100 | 0.9 | 0.68 | 0.5
18 | 甲醛(mg/L) | 1 | 1 | 100 | / | / | /
19 | 色度(度) | 248 | 248 | 100 | <5 | <5 | <5
20 | 浑浊度(NTU) | 248 | 248 | 100 | 0.396 | 0.223 | 0.105
21 | 臭和味(级） | 248 | 248 | 100 | 0 | 0 | 0
22 | 肉眼可见物（描述） | 248 | 248 | 100 | 0 | 0 | 0
23 | pH | 1 | 1 | 100 | / | 7.45 | /
24 | 铝(mg/L) | 1 | 1 | 100 | / | 0.04 | /
25 | 铁(mg/L) | 1 | 1 | 100 | / | <0.0005 | /
26 | 锰(mg/L) | 1 | 1 | 100 | / | <0.00003 | /
27 | 铜(ug/L) | 1 | 1 | 100 | / | <0.005 | /
28 | 锌(mg/L) | 1 | 1 | 100 | / | <0.0006 | /
29 | 氯化物(mg/L) | 1 | 1 | 100 | / | 16.5 | /
30 | 硫酸盐(mg/L) | 1 | 1 | 100 | / | 33.9 | /
31 | 溶解性固体(mg/L) | 1 | 1 | 100 | / | 164 | /
32 | 总硬度（以CaCO3计） | 1 | 1 | 100 | / | 94.4 | /
33 | 耗氧量（CODmn法）(mg/L) | 93 | 93 | 100 | 1.6 | 1.28 | 0.95
34 | 挥发酚（以苯酚计）(mg/L) | 1 | 1 | 100 | / | <0.002 | /
35 | 阴离子合成洗涤剂(mg/L) | 1 | 1 | 100 | / | <0.05 | /
36 | 氟化物(mg/L) | 1 | 1 | 100 | / | 0.23 | /
37 | 总氯(mg/L) | 186 | 186 | 100 | 1.1 | 0.88 | 0.7

## 四厂
城镇公共供水厂水质检测月报表
所属市县 |  | 株洲市 | 供水厂名称 |  | 株洲市四水厂
供水厂水质检测能力（项） |  | 106 |  | 填报时期： 2022 年12月份
1 | 总大肠菌群(CFU/100mL) | 31 | 31 | 100 | 未检出 | 未检出 | 未检出
2 | 耐热大肠菌群(CFU/100mL) | 31 | 31 | 100 | 未检出 | 未检出 | 未检出
3 | 大肠埃希氏菌(CFU/100mL) | 1 | 1 | 100 | / | 未检出 | /
4 | 菌落总数(CFU/mL) | 31 | 31 | 100 | 1 | <1 | 未检出
5 | 总α放射性(Bq/L) | 1 | 1 | 100 | / | 0.022 | /
6 | 总β放射性(Bq/L) | 1 | 1 | 100 | / | 0.078 | /
7 | 砷(ug/L) | 1 | 1 | 100 | / | 3.21 | /
8 | 镉(ug/L) | 1 | 1 | 100 | / | <0.02 | /
9 | 铬（六价）(mg/L) | 1 | 1 | 100 | / | <0.004 | /
10 | 铅(ug/L) | 1 | 1 | 100 | / | <0.01 | /
11 | 汞(ug/L) | 1 | 1 | 100 | / | 0.036 | /
12 | 硒(ug/L) | 1 | 1 | 100 | / | 0.1 | /
13 | 氰化物(mg/L) | 1 | 1 | 100 | / | <0.002 | /
14 | 硝酸盐（以N计）(mg/L) | 1 | 1 | 100 | / | 1.51 | /
15 | 三氯甲烷(ug/L) | 1 | 1 | 100 | / | 9.4 | /
16 | 四氯化碳(ug/L) | 1 | 1 | 100 | / | <0.05 | /
17 | 游离余氯(mg/L) | 155 | 155 | 100 | 0.75 | 0.6 | 0.43
18 | 甲醛(mg/L) | 1 | 1 | 100 | / | <0.05 | /
19 | 色度(度) | 155 | 155 | 100 | <5 | <5 | <5
20 | 浑浊度(NTU) | 155 | 155 | 100 | 0.167 | 0.09 | 0.06
21 | 臭和味(级） | 155 | 155 | 100 | 0 | 0 | 0
22 | 肉眼可见物（描述） | 155 | 155 | 100 | 0 | 0 | 0
23 | pH | 1 | 1 | 100 | / | 7.74 | /
24 | 铝(mg/L) | 1 | 1 | 100 | / | 0.03 | /
25 | 铁(mg/L) | 1 | 1 | 100 | / | <0.0005 | /
26 | 锰(mg/L) | 1 | 1 | 100 | / | <0.00003 | /
27 | 铜(ug/L) | 1 | 1 | 100 | / | <0.005 | /
28 | 锌(mg/L) | 1 | 1 | 100 | / | <0.0006 | /
29 | 氯化物(mg/L) | 1 | 1 | 100 | / | 16.5 | /
30 | 硫酸盐(mg/L) | 1 | 1 | 100 | / | 24.1 | /
31 | 溶解性固体(mg/L) | 1 | 1 | 100 | / | 144 | /
32 | 总硬度（以CaCO3计） | 1 | 1 | 100 | / | 98.3 | /
33 | 耗氧量（CODmn法）(mg/L) | 93 | 93 | 100 | 1.42 | 1.14 | 0.91
34 | 挥发酚（以苯酚计）(mg/L) | 1 | 1 | 100 | / | <0.002 | /
35 | 阴离子合成洗涤剂(mg/L) | 1 | 1 | 100 | / | <0.05 | /
36 | 氟化物(mg/L) | 1 | 1 | 100 | / | 0.24 | /
37 | 总氯(mg/L) | 93 | 93 | 100 | 0.8 | 0.64 | 0.5
38 | 臭氧(mg/L) | 1 | 1 | 100 | / | <0.01 | /
39 | 溴酸盐(mg/L) | 1 | 1 | 100 | / | <0.002 | /

## 渌口
城镇公共供水厂水质检测月报表
所属市县 |  | 株洲市 | 供水厂名称 |  | 株洲市渌口区水厂
供水厂水质检测能力（项） |  | 106 |  | 填报时期： 2022 年12月份
序号 | 项目 | 检测次数 | 合格次数 | 合格率（%） | 最大值 | 平均值 | 最小值
1 | 总大肠菌群(CFU/100mL) | 34 | 34 | 100 | 未检出 | 未检出 | 未检出
2 | 耐热大肠菌群(CFU/100mL) | 34 | 34 | 100 | 未检出 | 未检出 | 未检出
3 | 大肠埃希氏菌(CFU/100mL) | 1 | 1 | 100 | 未检出 | 未检出 | 未检出
4 | 菌落总数(CFU/mL) | 34 | 34 | 100 | 10 | ＜1 | 未检出
5 | 总α放射性(Bq/L) | 1 | 1 | 100 | / | 0.016 | /
6 | 总β放射性(Bq/L) | 1 | 1 | 100 | / | 0.15 | /
7 | 砷(ug/L) | 1 | 1 | 100 | / | 0.65 | /
8 | 镉(ug/L) | 1 | 1 | 100 | / | ＜0.02 | /
9 | 铬（六价）(mg/L) | 1 | 1 | 100 | / | <0.004 | /
10 | 铅(ug/L) | 1 | 1 | 100 | / | <0.01 | /
11 | 汞(ug/L) | 1 | 1 | 100 | / | 0.051 | /
12 | 硒(ug/L) | 1 | 1 | 100 | / | 1.25 | /
13 | 氰化物(mg/L) | 1 | 1 | 100 | / | ＜0.002 | /
14 | 硝酸盐（以N计）(mg/L) | 1 | 1 | 100 | / | 3.65 | /
15 | 三氯甲烷(ug/L) | 1 | 1 | 100 | / | 2.74 | /
16 | 四氯化碳(ug/L) | 1 | 1 | 100 | / | <0.05 | /
17 | 游离余氯(mg/L) | 158 | 155 | 98.1 | 1.45 | 0.63 | 0.2
18 | 甲醛(mg/L) | / | / | / | / | / | /
19 | 色度(度) | 158 | 158 | 100 | 5 | <4 | 1
20 | 浑浊度(NTU) | 158 | 158 | 100 | 0.6 | 0.281 | 0.153
21 | 臭和味(级） | 158 | 158 | 100 | 0 | 0 | 0
22 | 肉眼可见物（描述） | 158 | 158 | 100 | 无 | 无 | 无
23 | pH | 158 | 158 | 100 | 7.63 | 7.42 | 7.27
24 | 铝(mg/L) | 1 | 1 | 100 | / | 0.06 | /
25 | 铁(mg/L) | 1 | 1 | 100 | / | 0.01 | /
26 | 锰(mg/L) | 1 | 1 | 100 | / | 0.02 | /
27 | 铜(ug/L) | 1 | 1 | 100 | / | 1.21 | /
28 | 锌(mg/L) | 1 | 1 | 100 | / | <0.0006 | /
29 | 氯化物(mg/L) | 1 | 1 | 100 | / | 27.9 | /
30 | 硫酸盐(mg/L) | 1 | 1 | 100 | / | 58.1 | /
31 | 溶解性固体(mg/L) | 1 | 1 | 100 | / | 234 | /
32 | 总硬度（以CaCO3计） | 1 | 1 | 100 | / | 148 | /
33 | 耗氧量（CODmn法）(mg/L) | 34 | 33 | 97.06 | 3.16 | 1.87 | 1.29
34 | 挥发酚（以苯酚计）(mg/L) | 1 | 1 | 100 | / | <0.002 | /
35 | 阴离子合成洗涤剂(mg/L) | 1 | 1 | 100 | / | <0.05 | /
36 | 氟化物(mg/L) | 1 | 1 | 100 | / | 0.32 | /
37 | 总氯(mg/L) | 158 | 155 | 98.1 | 1.8 | 0.91 | 0.4